## Analog Display_Controller_V2.0_
No. | Quantity | Comment | Designator | Footprint | Value | Manufacturer Part | Manufacturer | Supplier Part | Supplier
1 | 3 | 100nF | C7,C8,C9 | C0805 | 100nF
2 | 3 | 10uF | C10,C12,C13 | C1206 | 10uF | CL31A106KAHNNNE | SAMSUNG(三星) | C9807 | LCSC
3 | 2 | Analoganzeige | H3,H9 | HDR-TH_2P-P2.54-V-M-1
4 | 1 | LEDS | H4 | HDR-TH_4P-P2.54-V-M
5 | 1 |  | H7 | HDR-TH_6P-P2.54-V-F-R2-C3-S2.54
6 | 1 |  | H8 | HDR-TH_4P-P2.54-V-F
7 | 1 |  | LED1 | LED-TH_BD3.0-P2.54-FD
8 | 1 | 360R | R2 | R0805 | 360R
9 | 6 | 10K | R8,R9,R10,R11,R12,R22 | R0805 | 10K
10 | 1 | 1M | R13 | R0805 | 1M
11 | 1 | 240K | R14 | R0805 | 240K
12 | 1 | 100K | R16 | R0805 | 100K
13 | 2 | 10kΩ | R19,R28 | RES-ADJ-TH_3P-L10.0-W10.0-P2.50-L | 10kΩ | 3296W-1-103 | BOCHEN(博晨) | C118954 | LCSC
14 | 1 | 0R | R23 | R0402 | 0R
15 | 2 | 30K | R24,R29 | R0805 | 30K
16 | 1 | 1kΩ | R25 | RES-ADJ-TH_3P-L10.0-W10.0-P2.50-BL-BS | 1kΩ | 3296W-1-102 | BOCHEN(博晨) | C118949 | LCSC
17 | 2 | 100R | R26,R27 | R0805 | 100R
18 | 2 | 4,7K | R30,R31 | R0805 | 4,7K
19 | 3 | SKHHQVA010 | SW1,SW2,SW3 | SW-TH_5P-L6.0-W6.0-P4.50-LS6.5 |  | SKHHQVA010 | ALPSALPINE(阿尔卑斯阿尔派) | C470256 | LCSC
20 | 1 | 2.4GHz | U6 | WIFIM-SMD_ESP-12F-ESP8266MOD | 2.4GHz | ESP-12F(ESP8266MOD) | Ai-Thinker(安信可) | C82891 | LCSC
21 | 2 | MCP4725A1T-E/CH | U9,U12 | SOT-23-6_L2.9-W1.6-P0.95-LS2.8-BR |  | MCP4725A1T-E/CH | MICROCHIP(美国微芯) | C61423 | LCSC
22 | 1 | SN74LVC1G175DBVR | U10 | SOT-23-6_L2.9-W1.6-P0.95-LS2.8-BR |  | SN74LVC1G175DBVR | TI(德州仪器) | C128412 | LCSC
23 | 1 | LMV358AIDR | U13 | SOIC-8_L4.9-W3.9-P1.27-LS6.0-BL |  | LMV358AIDR | TI(德州仪器) | C182039 | LCSC